## Sheet1
rev/min for gearboxes and diffs
Mk2 Moss box (from service manual) | [5 empty] | W95 | [5 empty] | W95
Diff | 3.77 |  |  |  |  | Diff | 3.77 |  |  |  |  | Diff | 3.54
| Ratios | [5 empty] | Ratios | [5 empty] | Ratios
m/h | 3.377 | 1.86 | 1.283 | 1 | 0.778 | m/h | 3.83 | 2.062 | 1.436 | 1 | 0.838 | m/h | 3.83 | 2.062 | 1.436 | 1 | 0.838
10 | 1509 | 980 | 658 | 496 | 386 | 10 | 1711.4214 | 1086.4301 | 736.4677 | 496 | 415.7686 | 10 | 1607.0111 | 1020.1492 | 691.5373 | 465.7401 | 390.4034
20 | 3018 | 1960 | 1316 | 992 | 772 | 20 | 3422.8428 | 2172.8602 | 1472.9353 | 992 | 831.5373 | 20 | 3214.0221 | 2040.2985 | 1383.0745 | 931.4801 | 780.8069
30 | 4527 | 2939 | 1975 | 1489 | 1159 | 30 | 5134.2641 | 3258.1817 | 2210.5222 | 1489 | 1248.383 | 30 | 4821.0332 | 3059.4067 | 2075.6628 | 1398.1592 | 1172.2217
40 |  | 3913 | 2630 | 1983 | 1543 | 40 |  | 4337.9602 | 2943.6321 | 1983 | 1661.9974 | 40 |  | 4073.3101 | 2764.0471 | 1862.0212 | 1560.6024
50 |  | 4873 | 3275 | 2469 | 1921 | 50 |  | 5402.2183 | 3665.5495 | 2469 | 2069.1491 | 50 |  | 5072.64 | 3441.9218 | 2318.3714 | 1942.9145
60 |  | 5833 | 3920 | 2956 | 2300 | 60 |  | 6466.4763 | 4387.4669 | 2956 | 2477.3779 | 60 |  | 6071.9698 | 4119.7965 | 2775.6605 | 2326.2381
70 |  |  | 4550 | 3430 | 2670 | 70 |  |  | 5092.5955 | 3430 | 2875.9126 | 70 |  |  | 4781.9066 | 3220.7427 | 2700.459
80 |  |  | 5180 | 3906 | 3038 | 80 |  |  | 5797.7241 | 3906 | 3272.2931 | 80 |  |  | 5444.0168 | 3667.7029 | 3072.6571
90 |  |  | 5805 | 4377 | 3405 | 90 |  |  | 6497.2564 | 4377 | 3667.5964 | 90 |  |  | 6100.8721 | 4109.9682 | 3443.8438
100 |  |  |  | 4837 | 3763 | 100 |  |  |  | 4837 | 4053.2057 | 100 |  |  |  | 4541.9045 | 3805.9279
110 |  |  |  | 5285 | 4113 | 110 |  |  |  | 5285 | 4430.1979 | 110 |  |  |  | 4962.5729 | 4159.9206
120 |  |  |  | 5730 | 4458 | 120 |  |  |  | 5730 | 4801.8046 | 120 |  |  |  | 5380.4244 | 4508.8563
130 |  |  |  |  | 4829.5 | 130 |  |  |  |  | 5201.955 | 130 |  |  |  |  | 4884.5944